## Apkure spec
Lapa IS-1
Pasūtītājs :Rojas novada dome
OBJEKTS : Kaltenes kluba pārbūve
Materiālu kopsavilkums (specifikācija), apkures sistēma.
Poz.Nr. | Nosaukums | Raksturojums | Mērv. | Daudzums
1 | Paneļradiators Purmo PC 395 W | 11 600x400 | gb | 6
2 | Paneļradiators Purmo PC 1567 W | 22 500x400 | gb | 1
3 | Paneļradiators Purmo PC 1647 W | 22 600x1000 | gb | 1
4 | Paneļradiators Purmo PC 2306 W | 22 600x1400 | gb | 1
5 | Termostatiskais ventīlis radiatoram | RA-N | gb | 9
6 | Atgaitas vārsts radiatoram | RLV | gb | 9
7 | Radiatora termostats | RAW 5115 | gb | 9
8 | Cietā vara caurule | 28x26 | m | 6
9 | Cietā vara caurule | 22x20 | m | 18
10 | Cietā vara caurule | 18x16 | m | 12
11 | Cietā vara caurule | 15x13 | m | 42
12 | Veidgabali vara caurulēm |  | kompl | 1
13 | Atbalsta stiprinājumi caurulēm daudzslāņu caurulēm |  | kompl | 1
14 | Siltumizolācija lokanā | δ=19mm 28 | m | 6
15 | Lodveida krāns | Dn 20 | gb | 2
16 | Palīgmateriāli |  | kompl | 1

## Apk.sist.apj.
BA-1
Pasūtītājs :Rojas novada dome
OBJEKTS : Kaltenes kluba pārbūve
Būvdarbu apjomi - apkures sist.izbūve
Nr. | Nosaukums | Raksturojums | Mērv. | Daudz.
1 | Paneļradiatora uzstādīšana,apsaiste ar AR RLV vārstiem un termostatiem | 11 600x400 | kompl | 6
2 | Paneļradiatora uzstādīšana,apsaiste ar AR RLV vārstiem un termostatiem | 22 500x400 | kompl | 1
3 | Paneļradiatora uzstādīšana,apsaiste ar AR RLV vārstiem un termostatiem | 22 600x1000 | kompl | 1
4 | Paneļradiatora uzstādīšana,apsaiste ar AR RLV vārstiem un termostatiem | 22 600x1400 | kompl | 1
5 | Vara caurules montāža ar veidgabaliem,stiprināšana | 28x26 | m | 6
6 | Vara caurules montāža ar veidgabaliem,stiprināšana | 22x20 | m | 18
7 | Vara caurules montāža ar veidgabaliem,stiprināšana | 18x16 | m | 12
8 | Vara caurules montāža ar veidgabaliem,stiprināšana | 15x13 | m | 42
9 | Siltumizolācija Tubolit uzlikšana | δ=19mm D20 | m | 6
10 | Starpsienu šķērsojums -caurumu veidošana ugunsdr.aizdare | T1, T2 | v | 5
11 | Lodveida noslēgkrāns-uzstādīšana uz c/vada | Dn 20 | gb | 2
12 | Pieslēgums pie katla apsaistes T1, T2 | Dn 25 | v | 1
13 | Sistēmas hidrauliskā pārbaude | sist. | kompl | 1
14 | Izpilddokumentācijas sagatavošana |  | kompl | 1

## Vent.
Lapa IS-2
Pasūtītājs :Rojas novada dome
OBJEKTS : Kaltenes kluba pārbūve
Materiālu kopsavilkumi-ventilācija
| Nosaukums | Raksturojums | Vienība | Skaits
N2 Virtuves nosūce
1 | Virtuves nosūcējs 450 m3/st | GORENJE DAH 302 HV | kompl | 1
2 | Vītais gaisvads cink.skārda | D=125 | m | 0.5
3 | Pieplūde (reste durvīs) | VR 459 | gab | 1
4 | Āra reste | D=160 | gab | 1
5 | Stiprinātājmateriāli |  | kompl | 1
6 | Elektromateriāli |  | kompl | 1
7 | Palīgmateriāli |  | kompl | 1
N1 1.Stāva sanmezgli
1 | Sadzīves ventilators 180 m3/st | Decor 200 CHZ | gab | 3
2 | Sadzīves ventilators 90 m3/st | Decor 100 CHZ | gab | 1
3 | Vītais gaisvads cink.skārda | D=160 | m | 9
4 | Vītais gaisvads cink.skārda | D=125 | m | 2
5 | Vītais gaisvads cink.skārda | D=100 | m | 3
6 | Veidgabali gaisvadiem |  | kompl | 1
7 | Stiprinātājmateriāli |  | kompl | 1
8 | Pieplūde -pašregulējošs vārsts | VTK 160 | kompl | 1
9 | Pieplūde (reste durvīs) | VR 459 | gab | 4
10 | Āra reste | D=125 | gab | 1
11 | Tīrīšanas lūka (gala uzmava) | D=125 | gab | 1
12 | Elektromateriāli |  | kompl | 1
13 | Palīgmateriāli |  | kompl | 1

## Vent.apjomi
BA-2
Pasūtītājs :Rojas novada dome
OBJEKTS : Kaltenes kluba pārbūve
Darbu apjomi-ventilācija
Poz. | Nosaukums | Raksturojums | Vienība | Skaits
N1-1.stāva sanmezgli
1 | Nerūs. skārda gaisvads 0,5mm montāža, savienojumi | D=160 | m | 9
2 | Nerūs. skārda gaisvads 0,5mm montāža, savienojumi | D=125 | m | 2
3 | Nerūs. skārda gaisvads 0,5mm montāža, savienojumi | D=100 | m | 3
4 | Tīrīšanas lūka cilindriskam gaisvadam | D=125 | gab | 1
5 | Caurums-izeja uz fasādi ārsienā VTK vārstam | d=160 | v | 1
6 | Pieplūdes reste durvīs Europlast iestrāde | VR 459 | gab | 4
7 | Sadzīves ventilators 80 m3/st uzst iekārtos griestos | Decor 100 CRZ | kompl | 1
8 | Sadzīves ventilators 160 m3/st uzst iekārtos griestos | Decor 200 CRZ | kompl | 3
9 | Izeja uz āra fasādi 60cm āra restes uzst | D=160 | v | 1
10 | Izpilddokumentācijas sagatavošana, sist.pārbaude |  | kompl | 1
N2-Virtuves nosūce
1 | Virtuves nosūcējs 450 m3/st. mont.uz sienas | GORENJE DAH 302 HV | kompl | 1
2 | Gaisvada pievienojums D125 |  | m | 0.5
3 | Āra restes uzst. uz ārsienas | D=125 | gab | 1
4 | Izeja uz āra fasādi | D=125 | v | 1
6 | Pieplūdes reste durvīs Europlast iestrāde | VR 459 | gab | 1

## Katlu aps.
Lapa IS-3
Pasūtītājs :Rojas novada dome
OBJEKTS : Kaltenes kluba pārbūve
Tāmes izmaksa Ls
Materiālu kopsavilkumi (specifikācijas )
Katla apsaiste (SM)
Poz.Nr. | Nosaukums | Raksturojums | Mērv. | Daudzums
1 | Apkures katls ar granulu tvertni | Grandeg ECO 25kW | kompl | 1
2 | Cirkulācijas sūknis Wilo | Yonos PICO 25/1-6 | gb | 1
3 | Cirkulācijas sūknis Wilo | Yonos PICO 25/1-4 | gb | 1
4 | Cirkulācijas sūknis Wilo | Star Z 15 TT | gb | 1
5 | Izplešanās trauks ERCE-apkurei | 35 L | gb | 1
6 | Izplešanās trauks DHW | 18L | gb | 1
7 | Trīsgaitas vārsts ar piedziņu | Dn 20 | kompl | 1
8 | Dūmeņa pieslēggabals katlam | Ø125 | gab | 1
9 | Dūmejas katla telpas robežās nerūs.tēr. | D=125 | kompl | 1
10 | Nerūsējošā tērauda līkums 90o | D=125 | gab | 2
11 | Dūmenis nerūs tērauda (ieliktnis) | D=125 mm H=7m | kompl | 1
12 | Drošības vārsts katlam | Dn 20 3 bar | gb | 1
13 | Drošības vārsts boileram | Dn 15 2 bar | gb | 1
14 | Boilers uz grīdas liekams 200 L | ELBI BSV 200 | gb | 1
15 | Lodveida krāns | Dn 25 | gb | 9
16 | Lodveida krāns | Dn 20 | gb | 6
17 | Lodveida krāns | Dn 15 | gb | 8
18 | Atturvārsts | Dn 25 | gb | 2
19 | Atturvārsts | Dn 20 | gb | 1
20 | Atturvārsts | Dn 15 | gb | 2
21 | Sieta filtrs | Dn 25 | gb | 1
22 | Sieta filtrs | Dn 15 | gb | 1
23 | Manometrs 0-6 bar | D 80 | gb | 2
24 | Termometrs 0-120 C iegremd. | D 80 | gb | 4
25 | Izpl.tr.kappes ventīlis | Dn 20 | gb | 2
26 | Automātiskais atgaisotājs | Dn 15 | gb | 2
27 | Sistēmas uzpildes vārsts Dn 15 | VF06-1/2B | gb | 1
28 | Mehāniskais filtrs Dn 20 ar ieliktni | Atlas | kompl | 1
29 | Gaisa pieplūdes vārsts sienā (ar restēm) | D=160 | kompl | 1
30 | Caurules,veidgabali,izolācija katla apsaistei |  | kompl | 1
31 | Elektromateriāli |  | kompl | 1
32 | Palīgmateriāli |  | kompl | 1

## Katlu aps-apj.
BA-3
Pasūtītājs :Rojas novada dome
OBJEKTS : Kaltenes kluba pārbūve
Darbu apjomi-ventilācija
Darbu apjomi-katla apsaiste
Poz. | Nosaukums | Raksturojums | Vienība | Skaits
1 | Apkures katls granulām -uzstādīšana apsaiste | 25 kW | kompl | 1
2 | Karstūdens boilera uzst uz grīdas,apsaiste | 200L | kompl | 1
3 | Trīsgaitas vārsts ESBE Dn 20 uzst. | Dn 20 | gab | 1
4 | Cirkulācijas sūknis apkurei Dn 25 montāža cauruļvadā | Wilo Yonos Pico | gab | 2
5 | Cirkulācijas sūknis k.ūdenim Dn 25 montāža cauruļvadā | Wilo Star Z | gab | 1
6 | Izplešanās trauks apkurei 18 L uzstād.pievienojums sist. | Dn20 | gab | 1
7 | Dūmeju montāža katls-vert.dūmvads (pieslēggabals) | Ø 125 | gab | 1
8 | Dūmenis nerūs tērauda (ieliktnis) ievietošana esošā dūmvadā | Ø 125 | kompl | 1
9 | Drošības vārsts ar novadu uzst. | Dn 20 | gab | 2
10 | Lodveida krāns-montāža cauruļvadā | Dn 25-20 | gab | 15
11 | Lodveida krāns-montāža cauruļvadā | Dn 15 | gab | 8
12 | Atturvārsts-montāža cauruļvadā | Dn25-20 | gab | 5
13 | Atturvārsts-montāža cauruļvadā | Dn 15 | gab | 2
14 | Sieta filtrs -montāža cauruļvadā | Dn 25 | gab | 1
15 | Sieta filtrs -montāža cauruļvadā | Dn 15 | gab | 1
16 | Manometri,temometri-uzst. |  | gab | 6
17 | Sistēmas uzpildes vārsts mont., regulēšana | Dn15 | gab | 1
18 | Izpl trauka piev.vārsta uzst | Dn25-20 | gab | 2
19 | Gaisa pieplūde ārsienā ierīkošana | Ø160 | kompl | 1
20 | Cauruļvadu izolācija ar lokano izolāciju 19 mm |  | kompl | 1

## Ūdensvads
Lapa IS-4
Pasūtītājs :Rojas novada dome
OBJEKTS : Kaltenes kluba pārbūve
Materiālu kopsavilkumi - ūdensapgāde
N.p.k | Nosaukums | Marka | Mērvien. | Daudzums
Iekšējā ūdensapgāde
1 | Spiedtrauks ar spiediena automātiku AFH | 80 L | kompl | 1
2 | Spiediena paaugstināšanas sūknis Pedrollo | PQm-80 | gab | 1
3 | Atdzelžošanas iekārta ar reaģentu tvertni | MG-105 | kompl | 1
4 | Lodveida krāns | Dn 25 | gab | 3
5 | Lodveida krāns | Dn 20 | gab | 4
6 | Lodveida krāns | Dn 15 | gab | 6
7 | Pretvārsts | Dn 25 | gab | 1
8 | Pretvārsts | Dn 20 | gab | 1
9 | Pretvārsts | Dn 15 | gab | 1
10 | Regulējams aizbīdnis | Dn 25 | gab | 1
11 | Sieta filtrs | Dn 15 | gab | 1
12 | Mehāniskais filtrs BB 10 ar ieliktni | Dn 25 | kompl | 1
13 | Manometrs 0-6 bar | Ø63 | kompl | 2
14 | Automātiskais atgaisotājs | Dn 15 | gab | 1
15 | Pārejas veidgabali 40/32 | PE/Pex-Al | kompl | 1
16 | Vairākslāņu caurule Pe-Al-Pe | d 32 | m | 8
17 | Vairākslāņu caurule Pe-Al-Pe | d 25 | m | 18
18 | Vairākslāņu caurule Pe-Al-Pe | d 20 | m | 20
19 | Vairākslāņu caurule Pe-Al-Pe | d 16 | m | 46
20 | Veidgabali daudzslāņu caurulei | d 25-16 | kompl | 1
21 | Izolācija daudzslāņu caurulei | d 25-16 | m | 84
22 | Rokas izlietnes viensviras jaucējkrāns |  | kompl | 2
23 | Rokas izlietnes viensviras jaucējkrāns cilv ar īpašām vajadzībām |  |  | 1
24 | Dušas jaucējkrāns ar lokano piev.un klausuli |  | kompl | 4
25 | Dušas jaucējkrāns cilv. ar īpašām vajadz. |  | kompl | 1
26 | Viensviras jaucējkrāns virtuves tipa |  | kompl | 1
27 | Sant.ierīču pieslēgumi |  | gab | 18
28 | Elektromateriāli |  | kompl | 1
29 | Stiprinātājmateriāli |  | kompl | 1
30 | Palīgmateriāli |  | kompl | 1
Ārējais ūdensvads,urbums
1 | Dz.bet grodu aka ar vāku un dibenu un čuguna lūku H≈240 | D=1000 | kompl | 1
2 | Adapters urbumam |  | gab | 1
3 | Lodveida krāns | Dn 32 | gab | 2
4 | Lodveida krāns | Dn 15 | gab | 2
5 | PE ūdensvada caurule PN 10 | Ø 40 | m | 90
6 | Aukstā ūdens skaitītājs | Dn 20 | gab | 1
7 | Veidgabali PE caurulei |  | kompl | 1
8 | Izolācija ar sildelementu DPH-10 44W | Paroc | m | 2
9 | Smilts |  | m3 | 10
10 | Grunts apbērums akas virszemes daļai | dabīgā grunts | m3 | 4
11 | Palīgmateriāli |  | kompl | 1

## Ūdenapg.-apjomi
Lapa BA-4
Pasūtītājs :Rojas novada dome
OBJEKTS : Kaltenes kluba pārbūve
Darbu apjomi-ūdensapgāde
Poz. | Nosaukums | Raksturojums | Vienība | Skaits
Iekšējā ūdensapgāde
1 | Ūdens ievada izveidošana, pāreja uz daudzsl. | PE 40 Dn25 | gb. | 1
2 | Spiediena paaugstināšanas mezgla montāža uzstādīšana (sūknis, hirdrofors apsaiste) |  | kompl | 1
3 | Vairākslāņu caurule Pe-Al-Pe-mont.ar veidgabaliem. | D 32 | m | 8
4 | Tas pats | D 25 | m | 18
5 | Tas pats | D 20 | m | 20
6 | Tas pats | D 16 | m | 46
7 | Vairākslāņu caurules Pe-Al-Pe-izolēšana ar lok.kaučuka izol.9mm | D32÷25 | m | 26
8 | Tas pats | D20÷16 | m | 66
9 | Atdzelžošanas iekārtas uzst.,pieslēgumi | MG-105 | kompl | 1
10 | Mehānisko filtru uzstādīšana | BB 10 | kompl | 1
11 | Noslēgarmatūras - lodveida krāns mont cauruļvadā | Dn25-20 | gb | 7
12 | Noslēgarmatūras - lodveida krāns mont cauruļvadā | Dn15 | gb | 6
13 | Pieslēguma vietu ierīkošana-dušai | D=16 | Vienība | 5
14 | Izlietnes jaucējkrāns-uzstādīšanai | vienrokas | kompl | 2
15 | Virtuves Izlietnes jaucējkrāns-uzstādīšanai | vienrokas | kompl | 1
16 | Jaucējkrāns-cilv ar īpašāma vajadz uzstādīšanai | vienrokas | kompl | 1
17 | Pieslēguma vietu ierīkošana-WC | D=16 | Vienība | 2
18 | Pieslēguma vietu ierīkošana-izlietnei | D=16 | Vienība | 4
19 | Hidrauliskā pārbaude |  | sist. | 1
20 | Izpilddokumentācijas sagatavošana |  | Vienība | 1
Ārējā ūdensapgāde
1 | Dz.bet grodu aka ar vāku un dibenu un čuguna lūku H≈240 | D=1000 | kompl | 1
2 | Adapters urbumam-pievienojums |  | gab | 1
3 | Lodveida krāns | Dn 32 | gab | 2
4 | Lodveida krāns | Dn 15 | gab | 2
5 | Ārējās ūdensapgādes trases nospraušana |  | m | 90
6 | Trases rakšana mehanizēti ar daļēju grunts aizvešanu |  | m3 | 150
7 | Pamatnes sagatavošana-blietēšana | smilts | m2 | 90
8 | PE ūdensvada caurule PN 10 ieguldīšana | Ø 40 | m | 90
9 | Aukstā ūdens skaitītājs ar apsaisti-uzst akā | Dn 20 | kompl | 1
10 | Trases skalošana, hidrauliskā pārbaude | Ø 40 | m | 90
11 | Apbēruma izvaidišana akai | dab. grunts | m3 | 4
12 | Izolācija ar sildelementu DPH-10 44W ievadam | Paroc | m | 2
13 | Smilts |  | m3 | 10
14 | Grunts apbērums akas virszemes daļai | dabīgā grunts | m3 | 4
15 | Palīgmateriāli |  | kompl | 1

## kanalizācija
Lapa IS-5
Pasūtītājs :Rojas novada dome
OBJEKTS : Kaltenes kluba pārbūve
Materiālu kopsavilkumi - saimnieciskā kanalizācija
Iekšējā kanalizācija
N.p.k. | Materiālu un iekārtu nosaukums | Izm.vai tips | Mērv. | Daudzums
1 | Kanalizācijas caurule PVC SN 4 | d 110 | m | 10
2 | Kanalizācijas caurule PPcaurules klase SN 4, BD | d 50 | m | 20
3 | Kanalizācijas caurule PP | d 110 | m | 8
4 | Kanalizācijas caurule PVC SN 8 | d 110 | m | 6
5 | Kanalizācijas veidgabali | d 50-110 | kompl | 1
6 | Tīrīšana lūka | d 110 | gab | 2
7 | Revīzija | d 110 | gab | 1
8 | Rokas izlietne ar sifonu un stiprinājumiem keramiskā | 50x50 | kompl | 3
9 | Tas pats cilvēkiem ar īpašām vajadzībām |  | kompl | 1
10 | Nerūsējošā tērauda virtuves izlietne ar sif. | Franke ETN 610 | kompl | 1
11 | Sēdpods WC | Cersanit | kompl | 2
12 | Sēdpods cilvēkiem ar īpašām vajadzībām ar atbalstiem | Cersanit | kompl | 1
13 | Vēdināšanas izvads kanalizācijai Vilpe ar jumta iestrādi | d 110 | kompl | 1
14 | Plastmasas traps ar vert. izvadu,regulējamu augstumu u nerūsējošā tērauda resti APV1 | 105x105 D50 | kompl | 5
15 | Ugunsdrošā manžete | d 110 | gab | 1
16 | Palīgmateriāli |  | kompl | 1
Ārējā kanalizācija, attīrīšanas ietaises, K1s
1 | PE caurule spiedvadam | Ø 40x3,7 | m | 90
2 | Pagrieziena (skataka) aka ind. Izgat.ar vāku plastmasas 2piev. | d=400 | kompl | 1
3 | Notekūdeņu bioloģiskās att.ietaises ind.pasūtījums pilnkorpusa ar sūkni . | PCK 1,5-8 | kompl | 1
4 | Enkurojums 1700x1700 | bet. | gab | 1
5 | Paraugu ņemšanas aka ar vāku plastm.ind.izgat. | d=400 | kompl | 1
6 | Lodveida pretvārsts | Dn 32 | gab | 1
7 | Kanalizācijas caurule ārdarbiem SN 8 | d 160 | m | 4
8 | Veidgabali kan. caurulei |  | kompl | 1
9 | Smilts |  | m3 | 10
10 | Elektromateriāli |  | kompl | 1
11 | Palīgmateriāli |  | kompl | 1
12 | Izpildzīm digitālā veidā ār. ŪK tīkliem |  | kompl | 1

## kanalizācija apj
Lapa BA-5
Pasūtītājs :Rojas novada dome
OBJEKTS : Kaltenes kluba pārbūve
Darbu apjomi-kanalizācija
Iekšējā kanalizācija
N.p.k. | Materiālu un iekārtu nosaukums | Izm.vai tips | Mērv. | Daudzums
1 | Kanalizācijas caurule PVC SN 4 mont zem grīdas | d 110 | m | 10
2 | Kanalizācijas caurule PPcaurules klase SN 4, BD mont zem grīdas | d 50 | m | 20
3 | Kanalizācijas caurule PP-vent izv mont. | d 110 | m | 8
4 | Kanalizācijas caurule PVC SN 8 līdz skatakai mont | d 110 | m | 2
5 | Tīrīšana lūka iebūve | d 110 | gab | 2
6 | Revīzija iebūve | d 110 | gab | 1
7 | Rokas izlietne ar sifonu un stiprinājumiem keramiskā uzst. | 50x50 | kompl | 3
8 | Tas pats cilvēkiem ar īpašām vajadzībām |  | kompl | 1
9 | Nerūsējošā tērauda virtuves izlietne ar sif. Uzliekamā | Franke ETN 610 | kompl | 1
10 | Sēdpods WC uzst, pievienojumi | Cersanit | kompl | 2
11 | Tas pats cilvēkiem ar īpašām vajadzībām ar atbalstiem | Cersanit | kompl | 1
12 | Vēdināšanas izvads kanalizācijai Vilpe ar jumta iestrādi-uzst | d 110 | kompl | 1
13 | Plastmasas traps ar vert. izvadu,regulējamu augstumu u nerūsējošā tērauda resti APV1 iestrāde grīdā, hermetizācija | 105x105 D50 | kompl | 5
14 | Ugunsdrošā manžete aplikšana stāvvadam | d 110 | gab | 1
Ārējā kanalizācija, attīrīšanas ietaises, K1s
1 | Trases nospraušana (spiedvadam) |  | m | 90
2 | Trases rakšana ar daļēju grunts aizvešanu (iesk attīrīšanai) |  | m3 | 50
3 | PE caurule spiedvadam ieguldīšana | Ø 40x3,7 | m | 90
4 | Pagrieziena (skataka) aka ind. (Pirms att.)iebūve, piev | d=400 | kompl | 1
5 | Enkurojums 1700x1700 uzst. | bet. | gab | 1
6 | Notekūdeņu bioloģiskās att.ietaises ind.pasūtījums pilnkorpusa ar sūkni iebūve. | PCK 1,5-8 | kompl | 1
7 | Paraugu ņemšanas aka ar vāku plastm.ind.izgat. Iebūve | d=400 | kompl | 1
8 | Lodveida pretvārsts uzst pēc sūkņa | Dn 32 | gab | 1
9 | Kanalizācijas caurule ārdarbiem SN 8 iebūve skataka-att. | d 110 | m | 4
10 | Smilts |  | m3 | 4
11 | Trases hidrauliskā pārbaude (spiedvadam) |  | kompl | 1
12 | Izpildzīm digitālā veidā ār. ŪK tīkliem izgatavošana |  | kompl | 1